## troškovnik
1. GRAĐEVINSKO - OBRTNIČKI RADOVI
Red.br. | Opis pozicije / rada | Jed. mjere | Količina | Jedinična cijena | Ukupna cijena
100 | BETONSKI I ARMIRANOBETONSKI RADOVI
1. | Dobava i strojna ugradba betona C25/30, granulacije 0-16 mm, plastične konzistencije, razred izloženosti XC1. Beton se ugrađuje u AB konstrukciju ploče i stupa. Stavka obuhvača izradu spojeva sa postojećom konstrukcijom, sva postrebna bušenje, dobavu i postavu ankera, zalijevanje spojeva sitrozrantim betonom/cem. mortom u svemu prema projektu i dogovoru sa nadzornim inženjerom. Cijena obuhvaća sav potreban rad i materijal. Obračun po m³ ugrađenog betona. | m3 | 8 |  | 0
2. | Dobava i postavljanje armature. U cijenu uključeni svi potrebni odstojnici, vezni materijal i dr. potrebnu za punu ugradnju prema zahtjevanim zaštitnim zonama armature. Obračun po kg ugrađene RA i MA armature. | kg | 480 |  | 0
100 | BETONSKI I ARMIRANOBETONSKI RADOVI UKUPNO |  |  |  | 0
200 | ZIDARSKI RADOVI
1. | Dobava i ugradnja materijala, zidanje zidova od opeka i laganog betona, debljine 12 cm. U cijenu uključen sav potreban horizontalni i vertiklani transport materijala i morta, te sva potrebna skela. Obračun po m2 zida. | m2 | 39 |  | 0
2. | Dobava materijala, te grubo i fino žbukanje novih unutarnjih zidova izvedenih od blok opeke, laganog betona i betona, strojnim nanosom gotove vapnenocementne žbuke, sa predhodnim nanosom cementnog šprica. Stavka obuhvaća zatvaranje šliceva po zidu nakon izvođenja elektro i strojarskih instalacija. Cijena obuhvaća sav potreban rad i materijal, kutne al. profile i vodilice, transport svog materijala do mjesta rada, te izradu pokretne skele. Obračun po m² izvedenog zida. | m2 | 240 |  | 0
200 | ZIDARSKI RADOVI UKUPNO |  |  |  | 0
300 | BRAVARSKI RADOVI
1. | Dobava materijala, izrada, transport i montaža nosive konstrukcije ploče i pripadajućeg stubišta izvedene sa svim potrebnim horizontalnim vezama i krovnim spregovima, anker pločicama, vijcima i drugo u svemu prema statičkom proračunu i radioničkom nacrtu. Čelik S235JR. Razred izvedbe čelične konstrukcije je EXC2.U cijenu uračunati sav potreban rad i ugradbeni materijal. Obračun po kg izvedene konstrukcije. | kg | 2520 |  | 0
300 | BRAVARSKI RADOVI UKUPNO |  |  |  | 0
400 | IZOLATERSKI RADOVI
1. | Dobava i ugradnja termoizolacije stropa koja se sastoji od slijedećih slojeva prema redosljedu postave: _PE folija _ Mineralna vuna 20 cm _ PE folija Cijena obuhvaća sav potreban rad i materijal, te transport do mjesta postave. Obračun po m² izvedene izolacije. | m² | 75 |  | 0
400 | IZOLATERSKI RADOVI UKUPNO |  |  |  | 0
500 | GIPSKARTONSKI RADOVI
1. | Dobava i montaža pregradnih zidova od gipskartonskih ploča na metalnoj podkonstrukciji. Zidovi s jednostrukom metalnom podkonstrukcijom (profili CW75/MW 75, debljina lima 0,6 mm ) i dvostrukim protupožarnim gipskartonskim pločama, te toplinskom izolacijom debljine 7,5 cm. Slojevi zida: - DF ploče, standard 2x1.25= 2,50 cm - Mineralna vuna 7,50 cm (40kg/m³) - DF ploče, standard 2x1.25= 2,50 cm U svemu po uputama proizvođača. Stavka obuhvaća i izradu spoja sa stropom i zidom, podkonstrukcija otvora za vrata, transport istog do mjesta postave zida, te izrada pokretne zidarske skele. U stavci je obračunato i zatvaranje postojećih otvora. Zid vatrootpornosti EI 60. Debljina zida 12,5 cm. Obračun po m² površine. | m² | 80 |  | 0
2. | Dobava ploča i montaža ovješenog stropa. Strop se izvodi od gipkartonskih ploča s potkonstrukcijom od pocinčanih čeličnih profila kao nosivi i montažni profili, učvršćeni na nosivu metalnu krovnu konstrukciju. U i između ploča na ostalom dijelu stropa postavljaju se instalacije, koje se pokrivaju pločama. U pločama se ugrađuje rasvijetna tijela prema projektu elektroinstalacija, te je u cijenu potrebno uračunati izrezivanje stropa i pričvrsni materijal za razne ugradnje. Cijena obuhvaća sav potreban rad i materijal, čelične spojnice na bridovima ili orginalne vijke za strojno uvrtanje, zaštitu bridova kutnim profilima i zaglađeni masom za fugiranje reški, bridova i spojeva te transport materijala do mjesta postave i izradu pokretne skele. Strop vatrootpornosti EI 30. Obračun po m² površine. | m² | 142 |  | 0
500 | GIPSKARTONSKI RADOVI UKUPNO |  |  |  | 0
600 | STOLARSKI RADOVI
1. | Dobava materijala, izrada i ugradnja vanjske stolarije prozor, potpuno s protupožarnim IZO staklom vatrootpornosti EI 30(90), dvije podesive spojnice, brava, kvaka, hidraulički zatvarač, samougasiva brtva na doprozorniku i krilu prozora, ekspandirajući laminat, elektrostatska plastifikacija prema RAL karti, prozor je u normalnoj upotrebi u zatvorenom položaju. Obraćun po kom ugrađenog prozora. | kom | 1 |  | 0
2. | Ugradnja unutarnje stolarije - vrata zaštita od požara EI2 30C. Obračun po kom ugrađenih vrata. | kom | 6 |  | 0
3. | Dobava materijala i ugradnja unutarnje stolarije - sobna vrata.U cijenu uračunati kompletno izmjeru otvora u naravi, izradu, dobavu i ugradnju. Obračun po kom ugrađenih vrata. | kom | 3 |  | 0
600 | STOLARSKI RADOVI UKUPNO |  |  |  | 0
700 | LIMARSKI RADOVI
1. | Dobava i montaža trapeznog lima T40 na nosivu čelićnu konstrukciju radi izrade betonske ploče.Obračun po m² postavljenog lima. | m² | 92 |  | 0
700 | LIMARSKI RADOVI UKUPNO |  |  |  | 0
800 | KERAMIČARSKI RADOVI
1. | Dobava potrebnog materijala i izvedba opločenja podova i zidova keramičkim pločicama I klase u mat izvedbi, veličina, kolekcija i boja po odabiru investitora. Pločice se polažu prema shemi polaganja /odnosno uputi projektanta/ ljepljenjem adekvatnim fleksibilnim ljepilom. Polaganje pločica po sistemu “reška na rešku” s otvorenim reškama 3 mm ispunjenim specijalnom perivom masom za fugiranje u boji prema izboru investitora i projektanta. Zbog boljeg prijanjanja pločica podlogu prethodno premazati adekvatnim impregnacijskim što ulazi u cijenu. Pločice se polažu na postojeću izneveliranu podnu površinu. Obračun se vrši po m² opločenja. | m² | 210 |  | 0
800 | KERAMIČARSKI RADOVI UKUPNO |  |  |  | 0
900 | SOBOSLIKARSKI RADOVI
1. | Bojanje zidova i stropova disperzivnim zidnim bojama u bojama prema dogovoru investitora i projektanta. Boju nanositi u dva sloja sa svim potrebnim predradnjama, gletanjem te zaglađivanjem i impregnacijama. U cijenu uračunati sav potreban rad i materijal, izradu pokretne zidarske skele, zaštitu i čišćenje raznih ugrađenih predmeta. Obračun po m² obojanog zida. | m² | 400 |  | 0
900 | SOBOSLIKARSKI RADOVI UKUPNO |  |  |  | 0
2. STROJARSKI RADOVI
1000 | GRIJANJE/KLIMATIZACIJA
1. | Ugradnja ventilokonvektora. Obračun po komadu. | kom | 7 |  | 0
2. | Dobava, doprema i ugradnja termostata za ventilokonvektor Reverso, Ekran na dodir, WiFi | kom | 6 |  | 0
3. | Dobava, doprema i ugradnja 2-puti ventil za Reverso FS ventilokonvektor, ventil + spoj za cijevi za dvocjevni sustav | kom | 6 |  | 0
4. | Dobava, doprema i ugradnja nogice za Reverso FS i SM ventilokonvektor | kom | 6 |  | 0
5. | Dobava, doprema i ugradnja cijevi za medij od dizalice topline do ventilokvektora. | kompl. | 1 |  | 0
1000 | GRIJANJE I KLIMATIZACIJA UKUPNO |  |  |  | 0
3. ELEKTRO RADOVI
1100 | RAZDJELNICI I SPOJNI VODOVI
1. | Dobava, postava i spajanje razdjelnice RO1 u PVC ormariću, modularnom(pogon.utičnice), sa ugrađenom sljedećom opremom: sklopka FID 40/0,03A - kom 1; osigurač B10A, 1p - kom 5; osigurač B16A, 1p - kom 13; osigurač B20A, 1p - kom 2; ostali spojni i montažni pribor | komplet | 1 |  | 0
2. | Spajanje pojnog voda razdjelnice RO2 od GRO , kabelom NYY-J 4x16mm2, u zaštitnoj cijevi , uključivo produljenje za 8m, ta izrada reychem spojnice. | kom | 1 |  | 0
1100 | RAZDJELNICE I SPOJNI VODOVI UKUPNO Kn : |  |  |  | 0
1200 | INSTALACIJE RASVJETE, UTIČNICA
1. | Dobava, postava i spajanje vodova rasvjete, utičnica i pogonskih priključaka. Instalacija se izvodi podžbukno.
| NYM 3 x 1,5 mm2 | m | 75 |  | 0
| NYM 3 x 2,5 mm2 | m | 75 |  | 0
| NYM 5 x 2,5 mm2 | m | 15 |  | 0
| P/F-Y 6mm2 | m | 10 |  | 0
| P/F-Y 10mm2 | m | 10 |  | 0
2. | Dobava i polaganje instalacionih cijevi, dijelom u pod, dijelom po konstrukciji, uključivo sav spojni,montažni i pridržni materijal:
| fi 16 mm | m | 100 |  | 0
| fi 23 mm | m | 100 |  | 0
3. | Dobava, postava i spajanje instalacijskog rasklopnog materijala za nadžbuknu montažu, proizvodnje TEP ili jednakovrijedno:
| prekidač jednostruki modul | kom | 6 |  | 0
| prekidač dvostruki,modul | kom | 5 |  | 0
| prekidač četverostruki,modul | kom | 1 |  | 0
| utičnica 1f sa zaštitnim kontaktom,dvostruka | kom | 21 |  | 0
4. | Dobava materijala i izvedba sistema za izjednačenja potencijala | kom | 1 |  | 0
5. | Spajanje opreme drugih izvođača (strojarska i tehnološka oprema). Obračun po komadu. | kom | 8 |  | 0
6. | Dobava, postava i spajanje tipkala za isključenje instalacije u slučaju požara, kao Jpr-10. Obračun po komadu. | kom | 1 |  | 0
1200 | INSTALACIJE RASVJETE, UTIČNICA I POGONSKIH PRIKLJUČAKA UKUPNO: |  |  |  | 0
1300 | RASVJETNA TIJELA
1. | Dobava, postava i spajanje rasvjetnih tijela, komplet sa LED izvorima svjetla, temperatura boje od 3000 K do 4000K. Nuditi po tipovima ili jednakovrijedno. Obračun po komadu.
| Svjetiljka nadgr. LED reflektor, 20 W,6000K,IP65 | kom | 1 |  | 0
| Svjetiljka nadgradna LED panel 600x600, 46W | kom | 9 |  | 0
| Svjetiljka nadgr./ugradna LED panel, plafonjera, okrugla, 12W | kom | 11 |  | 0
| Svjetiljka protupanična LED 3W, 1h, +piktogram | kom | 7 |  | 0
| Svjetiljka zidan IP43 - 420 Rigo LED 16W 3000K | kom | 2 |  | 0
| Svjetiljka nadgradna IP65 - 962 HYDRO LED 33W | kom | 11 |  | 0
1300 | RASVJETNA TIJELA UKUPNO: |  |  |  | 0
1400 | ISPITIVANJA I KONTROLE
1. | Potrebna ispitivanja prema tehničkim propisima na instalacijama jake struje, slabe struje i LPS sustava. Komplet | kom | 1 |  | 0
2. | Izrada dokumentacije izvedenog stanja sa svim izmjenama nastalim tokom građenja, u 4 primjerka. Komplet | kom | 1 |  | 0
1400 | ISPITIVANJA I KONTROLE UKUPNO: |  |  |  | 0
REKAPITULACIJA
100 | BETONSKI I ARMIRANOBETONSKI RADOVI UKUPNO |  |  |  | 0
200 | ZIDARSKI RADOVI UKUPNO |  |  |  | 0
300 | BRAVARSKI RADOVI UKUPNO |  |  |  | 0
400 | IZOLATERSKI RADOVI UKUPNO |  |  |  | 0
500 | GIPSKARTONSKI RADOVI UKUPNO |  |  |  | 0
600 | STOLARSKI RADOVI UKUPNO |  |  |  | 0
700 | LIMARSKI RADOVI UKUPNO |  |  |  | 0
800 | KERAMIČARSKI RADOVI |  |  |  | 0
900 | SOBOSLIKARSKI RADOVI |  |  |  | 0
| UKUPNO GRAĐEVINSKO - OBRTNIČKI RADOVI: | 0
1000 | GRIJANJE/KLIMATIZACIJA |  |  |  | 0
| UKUPNO STROJARSKI RADOVI: | 0
1100 | RAZDJELNICI I SPOJNI VODOVI |  |  |  | 0
1200 | INSTALACIJE RASVJETE, UTIČNICA |  |  |  | 0
1300 | RASVJETNA TIJELA |  |  |  | 0
1400 | ISPITIVANJA I KONTROLE |  |  |  | 0
| UKUPNO ELEKTRO RADOVI: | 0
| SVEUKUPNO bez PDV-a: | 0