## Sheet1
Troškovnik proširenja parkirališta
|  | jedinica mjere | količina | jedinična cijena | ukupno
1. | Iskop zemlje d=50 cm. U cijenu uključeno planiranje na zadanu kotu. Obračun po m3 iskopanog materijala u sraslom stanju. | m3 | 470 |  | 0
2. | Odvoz iskopanog materijala na deponiju udaljenosti do 10 km. Obračun po m3 iskopanog materijala u rastresitom stanju (koeficijent 1,3). | m3 | 610 |  | 0
3. | Postava geotekstila 300 g/m2 na uređeno i poravnato temeljno tlo. Preklopi na spojevima min. 10 cm. Obračun po m2 prekrivene površine. | m2 | 470 |  | 0
4. | Dobava i ugradnja kamenog materijala 0-63 mm d=35 cm. Obračun po m3 kamena u zbijenom stanju. | m3 | 165 |  | 0
5. | Dobava i ugradnja kamenog materijala 0-32 mm d=10 cm. Obračun po m3 kamena u zbijenom stanju. | m3 | 50 |  | 0
6. | Zbijanje kamenog materijala u slojevima Ms=80MPa. Obračun po m2 tlocrtne površine. | m2 | 470 |  | 0
7. | Dobava i ugradnja betonskih rubnjaka 15/25/100. U cijenu uključen sav potreban materijal, rad i transport do pune gotovosti. Obračun po m1 ugrađenog rubnjaka. | m1 | 90 |  | 0
|  | UKUPNO: |  |  | 0