## Sheet1
Naručitelj: KOMUNALNO PODUZEĆE KRIŽEVCI d.o.o., Cubinec, Donji Cubinec 30A, Križevci, OIB 87214344239
Predmet nabave: IZRADA GROBNICA NA GRADSKOM GROBLJU U KRIŽEVCIMA, Evidencijski broj: 61/2025
Ponuditelj: ________________________________________________________________________________________________________________________________
TROŠKOVNIK ZA IZVEDBU ZEMLJANIH, TESARSKIH I ARMIRANOBETONSKIH RADOVA NA IZVEDBI GROBNICA - GRADSKO GROBLJE KRIŽEVCI
Redni broj | Opis | Jed. mjera | Količina | Jedinična cijena bez PDV-a | Ukupni iznos (bez PDV-a)
1 | 2 | 3 | 4 | 5 | 6=(4)*(5)
1. | Iskop zemlje za izradu jednostrukih betonskih grobnica, vanjskih tlocrtnih dimenzija 270 cm x 120 cm, svijetle dubine 220 cm, s odvozom zemlje na deponij. Izvođač je dužan osigurati deponij i snositi troškove zbrinjavanja otpada za izgradnju grobnica. | kom | 14
2. | Izrada grobnica navedenih u st.1 sa izrađenim armiranobetonskim dnom, te sa ugrađenom odvodnom rešetkom. Stavka uključuje i postavu i demontažu oplate zidova i ploče grobnice. Izrada i ugradnja betona C16/20 debljine 20 cm za zidove, donje ploče debljine 20 cm i gornje ploče 15 cm. Izrada betonske stope (gazišta) sa tri strane grobnice u širini 20 cm bočno i 25 cm u podnožju grobnice. Dobava i ugradnja armature zidova i ploča Q335. Završna armiranobetonska ploča se radi s otvorom za spuštanje lijesa dimenzija 80x210 cm. U cijenu su uključeni svi poslovi izvedbe kompletne grobnice, oplata, armatura i beton, svi transporti te sva čišćenja. | kom | 14
3. | Iskop zemlje za izradu dvostrukih betonskih grobnica, vanjskih tlocrtnih dimenzija 270 cm x 220 cm, svijetle dubine 220 cm, s odvozom zemlje na deponij. Izvođač je dužan osigurati deponij i snositi troškove zbrinjavanja otpada za izgradnju grobnica. | kom | 2
4. | Izrada grobnica navedenih u st.3 sa izrađenim armiranobetonskim dnom, te sa ugrađenom odvodnom rešetkom. Stavka uključuje i postavu i demontažu oplate zidova i ploče grobnice. Izrada i ugradnja betona C16/20 debljine 20 cm za zidove, donje ploče debljine 20 cm i gornje ploče 15 cm. Izrada betonske stope (gazišta) sa tri strane grobnice u širini 20 cm bočno i 25 cm u podnožju grobnice. Dobava i ugradnja armature zidova i ploča Q335. Završna armiranobetonska ploča se radi s otvorom za spuštanje lijesa dimenzija 80x210 cm. U cijenu su uključeni svi poslovi izvedbe kompletne grobnice, oplata, armatura i beton, svi transporti te sva čišćenja. | kom | 2
Ukupno bez PDV (kuna):
Ukupno PDV (kuna):
Ukupno s PDV (kuna):
_________________________________________________ |  | ___________________________________________
(mjesto i datum) M.P. |  | (potpis ovlaštene osobe)